## Sheet1
code | description | unit | detection_limit
profile | Unique profile identifier | n/a | n/a
date | Date: MM/DD/YYYY | n/a | n/a
time | Time (UTC): HH:MM:SS | n/a | n/a
site_code | Unique site identifier | n/a | n/a
site_name | Site name | n/a | n/a
lat | Latitude | n/a | n/a
lon | Longitude | n/a | n/a
depth_m | Depth | m | 0.001
vpos_m | Vertical Position | m | 0.001
temp_c | Temp | ◦C | 0.001
spcond_us_cm | Specific Conductivity | µs/cm | 0.01
do_per | Dissolved Oxygen | % | 0.1
do_mg_l | Dissolved Oxygen | mg/L | 0.01
ph | pH | SU | 0.1
baro_mm_hg | Pressure | mmHg | 0.1
chl_rfu | Chlorophyll | RFU | 0.01
chl_ug_l | Chlorophyll | µg/L | 0.01
bga_pc_rfu | Blue-Green Algae | RFU | 0.01
bga_pc_ug_l | Blue-Green Algae | µg/L | 0.01
fdom_rfu | flourescent Dissolved Organic Matter | RFU | 0.01
fdom_qsu | flourescent Dissolved Organic Matter | QSU | 0.07 ppb QSE
turb_fnu | Turbidity | FNU | 0.1
upcast_dep_tag | Tag indicating upcast
upcast_turb_tag | tag indicating bottom
top_tag | tac indicating top